## PLC Tags
Name	Data Type	Logical Address	scale	mapping
PIW0	Word	%QW500		DIW0
PIW2	Word	%QW502		DIW2
PIW4	Word	%QW504		DIW4
PIW6	Word	%QW506		DIW6
PIW20	Word	%QW508		DIW20
PIW30	Word	%QW510		DIW30
PQW0	Word	%QW512		QW0
PQW2	Word	%QW514		QW2
PQW4	Word	%QW516		QW4
PQW20	Word	%QW518		QW20
PQW30	Word	%QW520		QW30
PEEW0	Word	%QW522		Eerr__w0
PNEW0	Word	%QW524		Nerr__w0
PAEW0	Word	%QW526		Aerr__w0
PAEW1	Word	%QW528		Aerr__w1
PSW0	Word	%QW530		Status__w0
Mtr_Ex1_rpm_max	Int	%QW532	x10
Mtr_Ex1_rpm_disp	Int	%QW534	x10
Mtr_Ex1_amp_max	Int	%QW536	x10
Mtr_Ex1_amp_disp	Int	%QW538	x10
Mtr_Ex1_screw_rpm_max	Int	%QW540	x10
Mtr_Ex1_screw_rpm_disp	Int	%QW542	x10
Mtr_Ex2_rpm_max	Int	%QW544	x10
Mtr_Ex2_rpm_disp	Int	%QW546	x10
Mtr_Ex2_amp_max	Int	%QW548	x10
Mtr_Ex2_amp_disp	Int	%QW550	x10
Mtr_Ex2_screw_rpm_max	Int	%QW552	x10
Mtr_Ex2_screw_rpm_disp	Int	%QW554	x10
Mtr_Cap_rpm_max	Int	%QW556	x10
Mtr_Cap_rpm_disp	Int	%QW558	x10
Mtr_Cap_amp_max	Int	%QW560	x10
Mtr_Cap_amp_disp	Int	%QW562	x10
Dia_H_Xdisp	Int	%QW564	x10
Dia_H_Ydisp	Int	%QW566	x10
Dia_H_OD_Set	Int	%QW568	x10
Dia_H_ID_Set	Int	%QW570	x10
Dia_H_Tol_max	Int	%QW572	x10
Dia_H_Tol_min	Int	%QW574	x10
Dia_H_Status	Int	%QW576
Dia_C_X_Set	Int	%QW578	x10
Dia_C_Xdisp	Int	%QW580	x10
Dia_C_Y_Set	Int	%QW582	x10
Dia_C_Ydisp	Int	%QW584	x10
Dia_C_OD_Set	Int	%QW586	x10
Dia_C_ID_Set	Int	%QW588	x10
Dia_C_Tol_max	Int	%QW590	x10
Dia_C_Tol_min	Int	%QW592	x10
Dia_C_Status	Int	%QW594
Dia_C_CableType	Int	%QW596
Dia_C_Feedback_ctrl	Int	%QW598
TC1_Temp_Z0	Int	%QW600	x10
TC1_Temp_Z1	Int	%QW602	x10
TC1_Temp_Z2	Int	%QW604	x10
TC1_Temp_Z3	Int	%QW606	x10
TC1_Temp_Z4	Int	%QW608	x10
TC1_Temp_Z5	Int	%QW610	x10
TC2_Temp_Z0	Int	%QW612	x10
TC2_Temp_Z1	Int	%QW614	x10
TC2_Temp_Z2	Int	%QW616	x10
TC2_Temp_Z3	Int	%QW618	x10
TC2_Temp_Z4	Int	%QW620	x10
TC2_Temp_Z5	Int	%QW622	x10
TC1_temp_melt	Int	%QW624	x10
TC1_pressure_melt	Int	%QW626	x10
TC2_temp_melt	Int	%QW628	x10
TC2_pressure_melt	Int	%QW630	x10
Ambient_temp	Int	%QW632	x10
MX1L_ratio	Int	%QW634	x10
MX1R_ratio	Int	%QW636	x10
MX2L_ratio	Int	%QW638	x10
MX2R_ratio	Int	%QW640	x10
Max_Throughput_EX1	Real	%QD642
Max_Throughput_MX1L	Real	%QD646
Max_Throughput_MX1R	Real	%QD650
Max_Throughput_EX2	Real	%QD654
Max_Throughput_MX2L	Real	%QD658
Max_Throughput_MX2R	Real	%QD662
Sync_ratio	Real	%QD666
Ex1_ratio	Real	%QD670
Ex2_ratio	Real	%QD674
Cap_ratio	Real	%QD678
LSP	Real	%QD682
Current_Len	Real	%QD686
Left_time	Real	%QD690
Final_Len	Real	%QD694
Total_hrs	Real	%QD698
Total_km	Real	%QD702

## word_detail
Name	Data Type	Logical Address
DIW0	Word	%IW0
I_Enc_SyncVR_A	Bool	%I0.0	[1]固定式編碼轉輪-ENC-A
I_Enc_SyncVR_B	Bool	%I0.1	[1]固定式編碼轉輪-ENC-B
I_Enc_Length	Bool	%I0.2	[2]輪式計尺 ( FOTEK PS-05N )
I_PB_EStop_MainOP	Bool	%I1.0	主操作緊急停止按鈕(a接點)
I_EStop	Bool	%I1.5	急停模組檢出(備用)
DIW2	Word	%IW2
I_PB_Ex1_Inc	Bool	%I2.0	75EX加速(Main OP)
I_PB_Ex1_Dec	Bool	%I2.1	75EX減速(Main OP)
I_F_Ex1_Mtr_OvrHt	Bool	%I2.2	75EX馬達超溫
I_F_Ex1_MtrFan_OvrLd	Bool	%I2.3	75EX馬達風扇過載
I_F_Ex1_DrvFlt	Bool	%I2.4	75EX控制器故障(Danfoss DO1)
I_PB_Cap_Inc	Bool	%I3.0	雙輪引取加速(Main OP)
I_PB_Cap_Dec	Bool	%I3.1	雙輪引取減速(Main OP)
I_F_Cap_Mtr_OvrHt	Bool	%I3.2	雙輪馬達超溫(舊有設備)
I_F_Cap_MtrFan_OvrLd	Bool	%I3.3	雙輪馬達風扇過載(舊有設備)
I_F_Cap_DrvFlt	Bool	%I3.4	雙輪控制器故障(舊有設備)
I_F_cat_door_lock	Bool	%I3.7
DIW4	Word	%IW4
I_PB_Ex2_Inc	Bool	%I4.0	60EX加速(Main OP)
I_PB_Ex2_Dec	Bool	%I4.1	60EX減速(Main OP)
I_F_Ex2_Mtr_OvrHt	Bool	%I4.2	60EX馬達超溫(舊有設備)
I_F_Ex2_MtrFan_OvrLd	Bool	%I4.3	60EX馬達風扇過載(舊有設備)
I_F_Ex2_DrvFlt	Bool	%I4.4	60EX控制器故障(舊有設備)
I_F_Spark_HF	Bool	%I5.7	高頻火花機檢出(冷水槽出口)
DIW6	Word	%IW6
I_PB_Start	Bool	%I6.0	全線啟動按鈕
I_PB_Stop	Bool	%I6.1	全線停止按鈕
I_PB_Bell	Bool	%I6.2	電鈴按鈕
I_PB_Reset	Bool	%I6.3	故障復歸按鈕
I_S_Takupe_Run	Bool	%I7.0	1250MM雙軸運轉(PMC-539)(備用)
I_S_Takeup_Stop	Bool	%I7.1	1250MM雙軸停機(PMC-539)(備用)
I_S_Takeup_ChgOvr	Bool	%I7.2	1250MM雙軸預尺降速(PMC-539)(備用)
I_S_Taekup_EStop	Bool	%I7.3	1250MM雙軸急停(PMC-539)(備用)
In_Spark_PayOff_Wbk	Bool	%I7.4
I_F_dancer_low	Bool	%I7.5
I_F_ES_spooler	Bool	%I7.6
I_F_Payoff_Wire_Break	Bool	%I7.7	斷線檢出(雙筒給線)
DIW20	Word	%IW20
I_TC1_F_CoolFan_1	Bool	%I20.0	ZONE-1冷卻故障
I_TC1_F_CoolFan_2	Bool	%I20.1	ZONE-2冷卻故障
I_TC1_F_CoolFan_3	Bool	%I20.2	ZONE-3冷卻故障
I_TC1_F_CoolFan_4	Bool	%I20.3	ZONE-4冷卻故障
I_TC1_MissingMaterial	Bool	%I20.6	光照低料位檢出
I_TC1_LubFlow	Bool	%I20.7	流量閥檢出
DIW30	Word	%IW30
I_TC2_MissingMaterial	Bool	%I30.6	低料位檢出
I_TC2_LubFlow	Bool	%I30.7	流量閥檢出
DQW0	Word	%QW0
Q_Ex1_Run	Bool	%Q0.0	120EX運轉
Q_Ex2_Run	Bool	%Q0.2	60EX運轉(舊有設備)
Q_Cap_Run	Bool	%Q0.4	雙輪(運轉/油幫浦/放煞車)(舊有設備)
Q_Cap_Brake	Bool	%Q0.5	雙輪引取煞車(RLY)(通電放煞車)
In_spark_enable	Bool	%Q0.6
Q_Cooling_Fan	Bool	%Q1.1	冷卻風扇(RLY)
DQW2	Word	%QW2
Q_Lamp_Run	Bool	%Q2.0	運轉燈(塔燈)+運轉燈(Main OP)
Q_Lamp_Stop	Bool	%Q2.1	停止燈(塔燈)+停止燈(Main OP)
Q_Lamp_Error	Bool	%Q2.2	故障燈(塔燈)
Q_Lamp_Alarm	Bool	%Q2.3	復歸燈(Main OP)
cat_door_open	Bool	%Q2.4
Q_Bell	Bool	%Q2.5	押出電鈴輸出(RLY)
Q_Reset	Bool	%Q2.6	故障復歸(RLY)
Q_Missing_Material	Bool	%Q2.7	缺料警報(RLY)
Q_Vacuum	Bool	%Q3.0	真空幫浦(RLY)
Q_caterpillar	Bool	%Q3.1
Q_Air_blower	Bool	%Q3.2	吹氣電磁閥(RLY)
Q_ES_relay	Bool	%Q3.3
Q_dancer_low_disable	Bool	%Q3.4
Q_Spark_HF	Bool	%Q3.5	高頻火花機啟動(RLY)
Q_EStop_Reset	Bool	%Q3.6	急停模組復歸(RLY)(備用)
Q_EStop_Out	Bool	%Q3.7	安全急停輸出(RLY)(備用)
DQW4	Word	%QW4
Q_Mixer_1_Run	Bool	%Q5.0	75EX色料機L.H啟動(RLY)
Q_Mixer_1_valve	Bool	%Q5.1	75EX色料機L.H寸動(RLY)(備用)
Q_Mixer_2_Run	Bool	%Q5.2	75EX色料機R.H啟動(RLY)
Q_Mixer_2_valve	Bool	%Q5.3	75EX色料機R.H寸動(RLY)(備用)
Q_Mixer_3_Run	Bool	%Q5.4	60EX色料機L.H啟動(RLY)
Q_Mixer_3_valve	Bool	%Q5.5	60EX色料機L.H寸動(RLY)(備用)
Q_Mixer_4_Run	Bool	%Q5.6	60EX色料機R.H啟動(RLY)
Q_Mixer_4_valve	Bool	%Q5.7	60EX色料機R.H寸動(RLY)(備用)
DQW20	Word	%QW20
Q_TC1_H_Zone_1	Bool	%Q20.0	ZONE-1加熱(2.4KW)
Q_TC1_H_Zone_2	Bool	%Q20.1	ZONE-2加熱(2.4KW)
Q_TC1_H_Zone_3	Bool	%Q20.2	ZONE-3加熱(2.4KW)
Q_TC1_H_Zone_4	Bool	%Q20.3	ZONE-4加熱(2.4KW)
Q_TC1_H_Neck	Bool	%Q20.4	NECK頸部加熱(?W)
Q_TC1_H_Head	Bool	%Q20.5	HEAD機頭加熱(?KW)
Q_TC1_H_Die	Bool	%Q20.6	DIE眼模加熱(?KW)
Q_TC1_C_Zone_1	Bool	%Q21.0	ZONE-1冷卻(MC)
Q_TC1_C_Zone_2	Bool	%Q21.1	ZONE-2冷卻(MC)
Q_TC1_C_Zone_3	Bool	%Q21.2	ZONE-3冷卻(MC)
Q_TC1_C_Zone_4	Bool	%Q21.3	ZONE-4冷卻(MC)
Q_Mx1L_DoorShut	Bool	%Q21.6	75EX色料機L.H電磁閥(RLY)
Q_Mx1R_DoorShut	Bool	%Q21.7	75EX色料機R.H電磁閥(RLY)
DQW30	Word	%QW30
Q_TC2_H_Zone_1	Bool	%Q30.0	ZONE-1加熱(RLY)
Q_TC2_H_Zone_2	Bool	%Q30.1	ZONE-2加熱(RLY)
Q_TC2_H_Zone_3	Bool	%Q30.2	ZONE-3加熱(RLY)
Q_TC2_H_Neck	Bool	%Q30.4	頸部加熱(RLY)
Q_TC2_H_Head	Bool	%Q30.5	機頭加熱(RLY)
Q_TC2_H_Die	Bool	%Q30.6	眼模加熱(RLY)
Q_TC2_C_Zone_1	Bool	%Q31.0	ZONE-1冷卻(RLY)
Q_TC2_C_Zone_2	Bool	%Q31.1	ZONE-2冷卻(RLY)
Q_TC2_C_Zone_3	Bool	%Q31.2	ZONE-3冷卻(RLY)
Q_Mx2L_DoorShut	Bool	%Q31.6	60EX色料機L.H電磁閥(RLY)
Q_Mx2R_DoorShut	Bool	%Q31.7	60EX色料機R.H電磁閥(RLY)
AQ_Ex1_Ref	Int	%QW68	75EX速度命令輸出
AQ_Ex2_Ref	Int	%QW70	60EX速度命令輸出
AQ_Cap_Ref	Int	%QW72	雙輪速度命令輸出
AQ_Mixer_1	Int	%QW76	75EX色料機L.H速度設定
AQ_Mixer_2	Int	%QW78	75EX色料機R.H速度設定
AQ_Mixer_3	Int	%QW80	60EX色料機L.H速度設定
AQ_Mixer_4	Int	%QW82	60EX色料機R.H速度設定
EErr__w0	Word	%MW200
EErr_Cap_DrvFault	Bool	%M200.0
EErr_EStop	Bool	%M200.1
EErr_Takeup_EStop	Bool	%M200.2
EErr_cat_door_open	Bool	%M200.3
EErr_Spooler_ES	Bool	%M200.4
EErr_dancer_low	Bool	%M200.5
EErr_InSpark_PayOffBrk	Bool	%M200.6
EErr__w1	Word	%MW202
NErr__w0	Word	%MW204
NErr_Cap_MtrOvrHt	Bool	%M204.0
NErr_Ex1_CoolingFan_Overload	Bool	%M204.1
NErr_Ex1_LubFlow_Low	Bool	%M204.2
NErr_Ex1_Mtr_OvrHt	Bool	%M204.3
NErr_Ex1_MtrFan_OvrLd	Bool	%M204.4
NErr_Ex2_LubFlow_Low	Bool	%M204.5
NErr_Ex2_Mtr_OvrHt	Bool	%M204.6
NErr_Ex2_MtrFan_OvrLd	Bool	%M204.7
NErr_Takeup_Stop	Bool	%M205.0
NErr_TC1_Cold	Bool	%M205.1
NErr_TC2_Cold	Bool	%M205.2
NErr__w1	Word	%MW206
QErr__w0	Word	%MW208
QErr_Ex1_DrvFault	Bool	%M208.0
QErr_Ex2_DrvFault	Bool	%M208.1
QErr_PY_WireBroken	Bool	%M208.2
AErr__w0	Word	%MW210
AErr_Cap_MtrFanOvrLd	Bool	%M210.0
AErr_Dia1_Over	Bool	%M210.1
AErr_Dia1_Under	Bool	%M210.2
AErr_Ex1_Missing_Material	Bool	%M210.3
AErr_Ex1_Zone1_Blower_Trip	Bool	%M210.4
AErr_Ex1_Zone2_Blower_Trip	Bool	%M210.5
AErr_Ex1_Zone3_Blower_Trip	Bool	%M210.6
AErr_Ex1_Zone4_Blower_Trip	Bool	%M210.7
AErr_Ex2_Missing_Material	Bool	%M211.0
AErr_Spark_HF	Bool	%M211.1
AErr_Spark_LF	Bool	%M211.2
AErr_TC1_Error	Bool	%M211.3
AErr_TC1_High	Bool	%M211.4
AErr_TC1_Low	Bool	%M211.5
AErr_TC1_Over	Bool	%M211.6
AErr_TC1_Under	Bool	%M211.7
AErr__w1	Word	%MW212
AErr_TC1_Warn	Bool	%M212.0
AErr_TC2_Error	Bool	%M212.1
AErr_TC2_High	Bool	%M212.2
AErr_TC2_Low	Bool	%M212.3
AErr_TC2_Over	Bool	%M212.4
AErr_TC2_Under	Bool	%M212.5
AErr_TC2_Warn	Bool	%M212.6
AErr_Dancer_Low	Bool	%M212.7
Status__w0	Word	%MW214
Status_Finished	Bool	%M214.0
Status_Finishing	Bool	%M214.1
Status_Takeup_ChgOvr	Bool	%M214.2
Status_Takeup_Run	Bool	%M214.3